## Orçamento Detalhado
ORÇAMENTO ESTIMADO DE PEÇAS - IMPRESSORA 3D
Cotação media de mercado de componentes (Valores em R$ BRL)
Categoria | Descrição da Peça / Componente | Qtd | Custo Unit. Estimado (R$) | Custo Total Estimado (R$) | Observações
PARAFUSOS | Parafuso M3 6mm (allen) | 2 | 0.3 | 0.6 | Aço inox / carbono
PARAFUSOS | Parafuso M3 10mm (allen) | 16 | 0.35 | 5.6 | Aço inox / carbono
PARAFUSOS | Parafuso M3 10mm CABEÇA CHATA | 1 | 0.35 | 0.35 | Aço inox / carbono
PARAFUSOS | Parafuso M3 15mm (allen) | 20 | 0.4 | 8 | Aço inox / carbono
PARAFUSOS | Parafuso M3 18 mm (allen) | 5 | 0.45 | 2.25 | Aço inox / carbono
PARAFUSOS | Parafuso M3 20 mm (allen) | 13 | 0.45 | 5.85 | Aço inox / carbono
PARAFUSOS | Parafuso M3 25 mm (allen) | 21 | 0.5 | 10.5 | Aço inox / carbono
PARAFUSOS | Parafuso M3 30 mm (allen) | 26 | 0.6 | 15.6 | Aço inox / carbono
PARAFUSOS | Parafuso M3 40 mm (allen) | 7 | 0.8 | 5.6 | Aço inox / carbono
PARAFUSOS | Parafuso M4 15 mm (allen) | 5 | 0.5 | 2.5 | Aço inox / carbono
PARAFUSOS | Parafuso M4 CABEÇA CHATA 30mm | 2 | 0.7 | 1.4 | Aço inox / carbono
PARAFUSOS | Parafuso M5 CABEÇA CHATA 30mm | 2 | 0.9 | 1.8 | Aço inox / carbono
PARAFUSOS | Parafuso M5 45mm | 2 | 1.2 | 2.4 | Aço inox / carbono
PARAFUSOS | Parafuso M5 20mm | 20 | 0.7 | 14 | Aço inox / carbono
PARAFUSOS | Parafuso M5 30mm | 10 | 0.9 | 9 | Aço inox / carbono
ESPAÇADORES | M3 DE COBRE COM 15MM DE CORPO E 5 MM DE ROSCA MACHO | 2 | 2.5 | 5 | Espaçador latão/cobre M3
ESPAÇADORES | M3 DE NYLON 10 MM DE CORPO E 5 MM DE ROSCA MACHO | 4 | 1 | 4 | Espaçador Nylon M3
PORCAS | Porca M3 TRAVANTE | 2 | 0.4 | 0.8 | Nyloc / Auto-travante
PORCAS | Porca M3 QUADRADA | 66 | 0.3 | 19.8 | Porca quadrada para perfil/peças
PORCAS | Porca M5 TRAVANTE | 22 | 0.6 | 13.2 | Nyloc / Auto-travante
PORCAS | Porca M5 | 10 | 0.4 | 4 | Porca sextavada padrão
ARRUELAS | Arruela M3 | 5 | 0.15 | 0.75 | Lisa de aço
ARRUELAS | Arruela M5 | 18 | 0.25 | 4.5 | Lisa de aço
EIXOS E FUSOS | Eixo 12 mm / 350mm comprimento (h7 cromo >0.15mm) | 2 | 45 | 90 | Eixo temperado/cromado
EIXOS E FUSOS | Eixo 8 mm/ 300 mm comprimento (h7 cromo >0.15mm) | 3 | 28 | 84 | Eixo temperado/cromado
EIXOS E FUSOS | Eixo 8 mm/ 250 mm comprimento (h7 cromo >0.15mm) | 2 | 24 | 48 | Eixo temperado/cromado
EIXOS E FUSOS | Parafuso TR8 293 mm (ou 300mm) Fuso Z | 1 | 45 | 45 | Fuso Trapezoidal TR8 com passo 8/4mm
EIXOS E FUSOS | Stop eixo y 8mm (Anel de trava/Trava de eixo) | 8 | 4.5 | 36 | Colar de trava de fuso/eixo 8mm
ROLAMENTOS E TRANSMISSÃO | pillow block sc8uu | 4 | 14 | 56 | Bloco de rolamento linear 8mm
ROLAMENTOS E TRANSMISSÃO | rolamento LM12UU | 2 | 12 | 24 | Rolamento linear 12mm
ROLAMENTOS E TRANSMISSÃO | rolamento LM8UU | 6 | 7.5 | 45 | Rolamento linear 8mm
ROLAMENTOS E TRANSMISSÃO | rolamento LMK8UU com flange | 4 | 15 | 60 | Rolamento linear com flange 8mm
ROLAMENTOS E TRANSMISSÃO | Mancal 12mm (KFL001 / SHF12) | 6 | 16 | 96 | Suporte / Mancal para eixo 12mm
ROLAMENTOS E TRANSMISSÃO | Mancal kfl08 | 1 | 14 | 14 | Mancal auto-alinhante 8mm
ROLAMENTOS E TRANSMISSÃO | lmk12uu com flange | 2 | 22 | 44 | Rolamento linear com flange 12mm
ROLAMENTOS E TRANSMISSÃO | Suporte Eixo Guia Linear 8mm Shf8 | 6 | 9 | 54 | Suporte guia SHF8
ROLAMENTOS E TRANSMISSÃO | Acoplamento connector D20 L25 (8mm para 5mm) Alumínio flex/rígido | 1 | 18 | 18 | Acoplador de eixo motor/fuso
ROLAMENTOS E TRANSMISSÃO | Castanha para fuso eixo Z Screw Shaft φ8, 278mm (lead 4) | 1 | 15 | 15 | Castanha de latão TR8
ROLAMENTOS E TRANSMISSÃO | Rolamento mr105zz | 6 | 4 | 24 | Rolamento de esferas 5x10x4mm
ROLAMENTOS E TRANSMISSÃO | Rolamento 625 (625zz) | 2 | 5 | 10 | Rolamento 5x16x5mm
ROLAMENTOS E TRANSMISSÃO | Polia gt2 20 teeth bore 5mm (diâmetro externo 16mm) | 2 | 9 | 18 | Polia GT2 20 dentes furo 5mm
ROLAMENTOS E TRANSMISSÃO | Correia eixo Y GT-2 belt, 2 mm pitch, 6 mm width (50 cm) | 2 | 10 | 20 | Correia sincronizada GT2 periódo 50cm
ROLAMENTOS E TRANSMISSÃO | Mola FIO 1.2 mm / diametro interno 5mm / altura 20-25mm | 1 | 3.5 | 3.5 | Mola de nivelamento / tensão
ROLAMENTOS E TRANSMISSÃO | Graxa branca de lítio (tubo/pote) | 1 | 15 | 15 | Lubrificante para eixos e fusos
MOTORES E ELETRÔNICA | Motor de Passo NEMA 17 Kysan 1124090 ou 1.5A-1.7A (4.2-4.5kg.cm) | 4 | 65 | 260 | Motores de passo para eixos X, Y, Z e Extrusora
MOTORES E ELETRÔNICA | Sensor Indutivo M12 4mm NPN NC 3 Fios 5V Lj12a3-4-z/bx-5v | 1 | 28 | 28 | Sensor auto-nivelamento de mesa
MOTORES E ELETRÔNICA | Endstop 125AVC 2A (MODELO NO.MP2344_all / Chave fim de curso) | 3 | 5 | 15 | Chaves fim de curso (X/Y/Z) - est. 3 unidades
MOTORES E ELETRÔNICA | Manta magnética 0.8 sem adesivo / Base de impressão | 1 | 45 | 45 | Manta magnética flexível
MOTORES E ELETRÔNICA | Tinta preta (Spray Automotivo Splaycolor 910) - Frasco 1 | 1 | 24 | 24 | Pintura de estruturas/peças
MOTORES E ELETRÔNICA | Tinta preta (Spray Automotivo Splaycolor 910) - Frasco 2 | 1 | 24 | 24 | Pintura de estruturas/peças
MOTORES E ELETRÔNICA | Placa Eletrônica SKR Mini E3 (BIGTREETECH) | 1 | 260 | 260 | Placa mãe 32 bits com drivers silenciosos
MOTORES E ELETRÔNICA | Engrenagem dentes feed MK8 drive gear | 1 | 12 | 12 | Tracionador de tracionamento de filamento
MOTORES E ELETRÔNICA | Cooler 3010 Back Fan 12V alta rotação 12000rpm | 1 | 15 | 15 | Ventoinha de refrigeração 30x30x10mm
MOTORES E ELETRÔNICA | Cooler 4010 Back Fan 12V 7500rpm | 1 | 18 | 18 | Ventoinha de refrigeração 40x40x10mm
MOTORES E ELETRÔNICA | Probe LJ18A3-8-Z/BY (distância 8mm) | 1 | 35 | 35 | Sensor indutivo alternativo/adicional
MOTORES E ELETRÔNICA | Colarinho fixação eixo z 12x8x20 | 8 | 6 | 48 | Anéis de trava/fixação eixo Z
MOTORES E ELETRÔNICA | Passador de fio / Organizador Fio Elétrico (metro) | 1 | 12 | 12 | Organizador de cabos / Tubo espiral
MOTORES E ELETRÔNICA | Serviço de impressão 3d de peças (16 horas estimado) | 16 | 8 | 128 | Valor/hora de impressão de peças estruturais
MOTORES E ELETRÔNICA | Frame / Estrutura rígida da impressora | 1 | 280 | 280 | Perfis de alumínio / painéis de corte de mdf/aço
MOTORES E ELETRÔNICA | Carretel de Filamento PLA / PETG 1kg | 1 | 95 | 95 | Insumo para testes e impressão inicial
CABOS E FONTE | Connector KK 2.5 mm fêmea 2 vias (com conector metálico) 5.5x2.1mm / 10A 100-220V | 1 | 8 | 8 | Conector de alimentação/sinal
CABOS E FONTE | Fio 22 AWG (Cabos gerais - preto, amarelo, branco, vermelho) - kit/metro | 10 | 2.5 | 25 | Fiação de sensores e motores (10m est.)
CABOS E FONTE | Fio 17 AWG (Cabo de força - preto e vermelho) - metro | 3 | 4.5 | 13.5 | Fiação de alta corrente/mesa (3m est.)
CABOS E FONTE | Fêmea P4 Conectores Jack Fêmea P4 5.5mm 2.1mm | 2 | 4 | 8 | Conectores Jack P4
CABOS E FONTE | Fonte Chaveada 12V 6A a 12V Modelo YU1206 | 1 | 55 | 55 | Fonte de alimentação 12V
TOTAL GERAL ESTIMADO |  |  |  | 2365.5

## Resumo por Categoria
RESUMO FINANCEIRO POR CATEGORIA
Categoria de Componentes | Custo Total Estimado (R$) | % do Orçamento
PARAFUSOS | 85.45 | 3.612%
ESPAÇADORES | 9 | 0.3805%
PORCAS | 37.8 | 1.598%
ARRUELAS | 5.25 | 0.2219%
EIXOS E FUSOS | 303 | 12.81%
ROLAMENTOS E TRANSMISSÃO | 516.5 | 21.83%
MOTORES E ELETRÔNICA | 1299 | 54.91%
CABOS E FONTE | 109.5 | 4.629%
TOTAL | 2365.5 | 100%